## Calcul DE Temp. Max.
Information MCU
Résolution ADC | 1024 |  |  | ?
Plage Tension ADC | 5 | Circuit d'amplification
Information Capteur |  | Ajustement du circuit
Résolution | 10 | Amplification 1V -> 5V | 4
Temp. Min. | 0 | Nouvelle Résolution | 40
Temp. Max. | 150 | Temp. Min. | 0
Plage Temp. | 150 | Temp. Max. | 125
Tension @ 0°C | 0 | Nouvelle Plage Temp. | 125
Tension @ 150°C | 1.5 | Tension @ 0°C | 0
|  | Tension @ 125°C | 5
Information Application |  | Plage Tension | 5
Temp. Min. | 0 | Utilisation plage échantillon | 100%
Temp. Max. | 100
Plage Température | 100 | Calcul des résistances Rf et Ri
Tension @ 0°C | 0 | Résultat de Rf / Ri | 3
Tension @ 100°C | 1 | Valeur Rf | 10
Plage Tension | 1 | Valeur Ri | 1
Utilisation plage échantillon | 20% | Valeur Totale du Gain | 11
Calcul ADC
|  | Tension @ 125°C | 5
|  | Valeur lue par l'ADC ( 1024bits ) | 1024
|  | Conversion valeur ADC vers °C | 8.19
Note on H3: Thomas Desrosiers: Cette page est utilisé pour calculer la température maximale de la plage de mesure en température (Température minimale selon la datasheet jusqu'à une température calculée).
Note on B6: Thomas Desrosiers: Selon la datesheet
Note on B14: Thomas Desrosiers: En fonction de l'utilisation. Pour calculer utilisation plage échantillon.

## Calcul DE Ampli.
Information MCU
Résolution ADC | 1024 |  |  | ?
Plage Tension ADC | 5 | Circuit d'amplification
Information Capteur |  | Ajustement du circuit
Résolution | 10 | Amplification 1V -> 5V | 5
Temp. Min. | 0 | Nouvelle Résolution | 50
Temp. Max. | 100 | Nouvelle Plage Temp. | 100
Plage Temp. | 100 | Tension @ 0°C | 0
Tension @ 0°C | 0 | Tension @ 100°C | 5
Tension @ 100°C | 1 | Utilisation plage échantillon | 100%
Information Application |  | Calcul des résistances Rf et Ri
Temp. Min. | 0 | Résultat de Rf / Ri | 4
Temp. Max. | 100 | Valeur Rf | 20
Plage Température | 100 | Valeur Ri | 5
Tension @ 0°C | 0 | Valeur Totale du Gain | 5
Tension @ 100°C | 1
Plage Tension | 1 | Calcul ADC
Utilisation plage échantillon | 20% | Tension @ 100°C | 5
|  | Valeur lue par l'ADC ( bits ) | 1024
|  | Conversion Valeur 1024 vers °C | 10.24
Note on I3: Thomas Desrosiers: Cette page est utilisé pour calculer les paramètres d'amplification pour la plage de mesure en température (Température min. selon la datasheet jusqu'à une température max. choisie).
Note on B6: Thomas Desrosiers: Selon la datesheet
Note on B14: Thomas Desrosiers: En fonction de l'utilisation.

## Calcul Range
Information MCU
Résolution ADC | 1024 |  |  |  |  | ?
Plage Tension ADC | 5 | Circuit d'amplification |  | Circuit de décalage
Information Capteur |  | Ajustement du circuit |  | Ajustement du circuit
Résolution | 10 | Amplification 0,4V -> 5V | 12.5 | Décalage Requis | -7.5
Temp. Min. | 0 | Nouvelle Résolution | 125 | Tension @ 60°C | 0
Temp. Max. | 100 | Nouvelle Plage Temp. | 40 | Tension @ 100°C | 5
Plage Temp. | 100 | Tension @ 60°C | 7.5
Tension @ 0°C | 0 | Tension @ 100°C | 12.5
Tension @ 100°C | 1
|  | Calcul des résistances Rf et Ri |  | Calcul des résistances Rf et Ri
Information Application |  | Résultat de Rf / Ri | 11.5 | Résultat de Rf / Ri
Temp. Min. | 60 | Valeur Rf | 4 | Valeur Rf | 4
Temp. Max. | 100 | Valeur Ri | 1 | Valeur Ri | 1
Plage Température | 40 | Valeur Totale du Gain | 5 | Valeur Totale du Gain | 5
Tension @ 60°C | 0.6
Tension @ 100°C | 1
Plage Tension | 0.4
Utilisation plage échantillon | 20%
Note on K3: Thomas Desrosiers: Cette page est utilisé pour calculer les paramètres d'amplification et de décalage pour la plage de mesure en température (Température minimale choisie jusqu'à une température maximale choisie).
Note on B6: Thomas Desrosiers: Selon la datesheet
Note on B15: Thomas Desrosiers: En fonction de l'utilisation.

## Feuil1
°C mesuré | 23.5
diviseur | 11.1768
/1024 | 262.6536
tension | 1.2825
°C Réel | 29.5
nouveau diviseur | 8.9035
8.9035